## 3.3V Bus
No E_Load
Input Voltage [V] | Output Voltage [V]
3.2 | 3.3044
3.3 | 3.3011
3.4 | 3.3004
3.5 | 3.3019
3.6 | 3.3034
3.7 | 3.3047
3.8 | 3.3012
3.9 | 3.3011
4 | 3.306
4.1 | 3.3037
4.2 | 3.3055
Vin = 3.7V
Current E_Load [A] | Output Voltage [V]
0.05 | 3.29
0.1 | 3.28
0.2 | 3.25
0.3 | 3.213
0.4 | 3.144
0.5 | 3.118
0.6 | 3.091
0.7 | 3.065
0.8 | 3.042
0.9 | 3.029
0.95 | 3.017
0.96 | 3.015

## 5V Bus
No E_Load
Input Voltage [V] | Output Voltage [V]
3.2 | 5.022
3.3 | 5.017
3.4 | 5.022
3.5 | 5.028
3.6 | 5.016
3.7 | 5.056
3.8 | 5.042
3.9 | 5.027
4 | 5.025
4.1 | 5.027
4.2 | 5.026
Vin = 3.7V
Current E_Load [A] | Output Voltage [V]
0.01 | 5.03
0.02 | 5.1
0.03 | 5.03
0.05 | 5.02
0.1 | 4.9
0.2 | 4.7
0.25 | 4.75
0.3 | 4.36

## 1.1V Bus
No E_Load
Input Voltage [V] | Output Voltage [V]
3.2 | 1.119
3.3 | 1.119
3.4 | 1.12
3.5 | 1.1168
3.6 | 1.1171
3.7 | 1.1175
3.8 | 1.123
3.9 | 1.1191
4 | 1.126
4.1 | 1.132
4.2 | 1.1306
Vin = 3.7V
Current E_Load [A] | Output Voltage [V]
0.05 | 1.092
0.06 | 1.089
0.08 | 1.081
0.1 | 1.082
0.15 | 1.073
0.2 | 1.063
0.25 | 1.054
0.3 | 1.046
0.5 | 1.006